## Feuil1
Acide à 0.5 mol/L (T = 22°C): |  |  |  | Acide à 0.25 mol/L (T = 22°C):
t (min) | P (hPa) | Δp (hPa) | x (mol) | t (min) | P (hPa) | Δp (hPa) | x (mol)
0 | 1034 | 0 | 0 | 0 | 1036 | 0 | 0
0.5 | 1039 | 5 | 4.3e-05 | 0.5 | 1037 | 1 | 8.6e-06
1 | 1046 | 12 | 0.0001032 | 1 | 1038 | 2 | 1.72e-05
1.5 | 1053 | 19 | 0.0001634 | 1.5 | 1039 | 3 | 2.58e-05
2 | 1060 | 26 | 0.0002236 | 2 | 1040 | 4 | 3.44e-05
2.5 | 1064 | 30 | 0.000258 | 2.5 | 1041 | 5 | 4.3e-05
3 | 1068 | 34 | 0.0002924 | 3 | 1042 | 6 | 5.16e-05
3.5 | 1071 | 37 | 0.0003182 | 3.5 | 1043 | 7 | 6.02e-05
4 | 1073 | 39 | 0.0003354 | 4 | 1043 | 7 | 6.02e-05
|  |  |  | 4.5 | 1044 | 8 | 6.88e-05
|  |  |  | 5 | 1045 | 9 | 7.74e-05
|  |  |  | 5.5 | 1045 | 9 | 7.74e-05
Acide à 0.5 mol/L (T = 42°C): |  |  |  | 6 | 1046 | 10 | 8.6e-05
t (min) | P (hPa) | Δp (hPa) | x (mol) | 6.5 | 1047 | 11 | 9.46e-05
0 | 1037 | 0 | 0 | 7 | 1047 | 11 | 9.46e-05
0.5 | 1053 | 16 | 0.0001376 | 7.5 | 1047 | 11 | 9.46e-05
1 | 1071 | 34 | 0.0002924 | 8 | 1048 | 12 | 0.0001032
1.5 | 1084 | 47 | 0.0004042 | 8.5 | 1048 | 12 | 0.0001032
2 | 1095 | 58 | 0.0004988 | 9 | 1048 | 12 | 0.0001032
2.5 | 1102 | 65 | 0.000559 | 9.5 | 1048 | 12 | 0.0001032
3 | 1104 | 67 | 0.0005762 | 10 | 1049 | 13 | 0.0001118
|  |  |  | 11.5 | 1049 | 13 | 0.0001118
|  |  |  | 12 | 1049 | 13 | 0.0001118
|  |  |  | 12.5 | 1050 | 14 | 0.0001204